## Sheet1
四川省达州生态环境监测中心站实验室维护、改造采购项目（实验室通风及废气净化系统） 询价清单
序号 | 名称 | 规格型号 | 单位 | 数量 | 单价（元） | 金额 （元） | 备注
1 | 全钢通风柜 | 1500*850*2350mm | 台 | 7 |  |  | 1.全钢结构，≥18mm陶瓷台面，四周起沿6-8mm。4个220V 10A/16A插座。排风口Φ300mm。 2.通风柜台面采用≥18mm岩板级陶瓷，属于A1级别不燃材料；一体实芯黑色坯体烧制，中间无黄锈色夹层；使用进口釉面，漫反射性能好，呈现高光哑光色泽，陶瓷表面平整无橘皮状，平整无凹凸，触感细腻，有肌肤感。 通风柜台面性能要求：（1） 冲击韧性：平均值≥1.49，标准差≤0.24；（具有第三方检测机构出具的带有CMA或CNAS章的检测报告）；（JC/T259-93，2023.9）。 （2）耐火性能：检测结果值≥1780℃。（具有第三方检测机构出具的带有CMA或CNAS章的检测报告）；（GB/T7322-2017，2022.11）。 （3）莫氏硬度：检测结果≥7级；（具有第三方检测机构出具的带有CMA或CNAS章的检测报告）；（JC/T908-2013（2017），2022.12）。 （4）耐磨性：检测结果值≥11000转。（具有第三方检测机构出具的带有CMA或CNAS章的检测报告）；（GB/T4100-2015，2023.09）。 （5）挥发有机物（VOCS）：经测试台面中挥发性有机物，氯仿、苯、四氯化碳、三氯乙烯、二氯甲烷、1,1-二氯乙烯含量均未检出。（具有第三方检测机构出具的带有CNAS章的检测报告）；（2019.12）。 （6）台面依据EN 14411:2016标准，具有符合CE防爆指令报告。 （7）具有通风柜台面厂家出具的售后服务承诺。 3.视窗尺寸：内部最大高度：HG=1100mm、视窗开启高度0~750mm。视窗最小开口：HS=5mm 4.控制面板：设计在柜体外面板上。插座220V/16A四个。 5.内外面板：原材料采用≥1.2mm厚优质镀锌冷轧钢板烧焊而成。外面板可拆卸。 6.辅助进气口：安装于上部外面板上。 7.双层侧板：外侧采用≥1.2mm厚优质镀锌冷轧钢板烧焊而成，内侧为≥6mm厚抗倍特板。内侧设有窗口。 8.背板顶板：采用≥5mm厚抗倍特板，其构造设计对爆炸有释压作用。 9.导流板：采用≥5mm厚抗倍特板，三段式导流板角度调节系统组合而成，可调节其中一段导流板的角度，便于控制气流的排放。 10.玻璃移门：采用≥6mm厚安全钢化玻璃。其配重采用先进平衡锤设计可使门停于任意位置。 11.视窗把手：采用≥1.2mm厚优质镀锌冷轧钢板模压成型制作,把手前缘采用90°内向摺卷设计。 12.上柜架：采用≥1.2mm厚镀锌冷轧钢板烧焊而成。 13.日光灯：30W日光灯隐藏于面板（5mm厚钢化玻璃）下，不与排毒柜内气流接触，易更换。 14.调整脚：采用钢制调整脚，可调高度0-30mm，调节水平。 15.门板：柜门采用双层设计，夹层内填有消音材质；把 手：采用独特的钢制G型把手。门铰链：铰链为110度合金钢定位铰链。 16.喷 涂：表面需采用了磷化防腐处理及200度高温静电喷粉。喷粉采用优质环氧树脂粉末。喷粉厚度60-80微米。
2 | 全钢通风柜 | 1800*850*2350mm | 台 | 2
3 | PP通风柜 | 1500*850*2350mm | 台 | 3 |  |  | 1.PP结构，≥18mm陶瓷台面，四周起沿6-8mm。4个220V 10A/16A插座。排风口Φ250mm。 2.通风柜台面采用≥18mm岩板级陶瓷，台面性能要求同全钢通风柜。 3.柜体：采用8mm 全新优质PP板材，经CNC数控机床，自动折弯折边处理，折弯后边缘无毛刺，不伤手，光滑自然有光泽。耐强酸强碱（台面理化性能通过参照GB/T17657-2013进行化学性能测试，通过实验室常用化学试剂浓度且在室温24h测试条件下覆盖及不覆盖玻板进行测试，其中测试项目包括盐酸37%、硝酸65%、硫酸98%、王水、氨水等60项，检验结果均为“无明显变化”，分级结果为“5级”；具有上述检测报告），焊接成型，表面光滑、平坦，具有耐磨损、耐冲击、耐刮伤、无毒、无色、无味、强度高、气密性好、收缩性小、热稳定性好、低内表光滑、抗拉、抗弯、使用寿命长等性能。 通风柜移门：移门使用厚度5mm透明钢化玻璃，滑轨为抗腐蚀PVC材质，移门能够轻松上下移动；移门的关闭有橡胶缓冲装置；密封条为70硬度 PVC，防止气体泄露；安全推拉门把手方便使用者上下扶手施力，以符合人体工学要求。移门拉手材质可以是不锈钢或环氧树脂漆喷涂金属材料制成。 内衬板、导流板：5mm厚陶瓷纤维板（陶纤板）。导流板必须与内衬为同一材料，引导通风柜气体排出柜外。照明系统：220V荧光照明灯，快速启动类型。镇流器安装在通风柜外部。照明罩内部白色，高反射的塑料材质。照明装置下方应使用5mm厚安全玻璃面板密封与柜体内部隔离，以避免灯具与柜内气体接触；。照度800Lux以上。电气设施：电气设施安装在通风柜的外侧立柱上。4个三线接地插座。2个220V 10A，2个220V 16A。合页：采用乳白色开模自制的PVC材质合页，强度好，不要开裂。拉手：采用塑料暗扣手，塑料扣手耐腐蚀，防潮，排风口：位于通风柜顶部，材质选用米白色PP材质，直径250mm。 4.柜门耐酸碱腐蚀（台面理化性能通过参照GB/T17657-2013进行化学性能测试，通过实验室常用化学试剂浓度且在室温24h测试条件下覆盖及不覆盖玻板进行测试，其中测试项目包括盐酸37%、硝酸65%、硫酸98%、王水、氨水等60项，检验结果均为“无明显变化”，分级结果为“5级”；具有上述检测报告。）
4 | PP排风试剂柜 | 900*450*1800mm | 台 | 4 |  |  | 主体采用环保型8mm厚瓷白色PP板，耐强酸强碱，焊接成型，表面光滑、平坦，具有耐磨损、耐冲击、耐刮伤、耐酸碱耐腐蚀、耐化学药品、不生锈、无毒、抗拉、抗弯等性能。柜门门板：左右对开门，门板设有嵌入式5mm有机玻璃；下柜门设有自然补风口，保持柜内腔体有空气流动。柜体层板：采用环保型8mm厚瓷白色PP板，四周加强筋焊接，耐强酸强碱。门把手：采用塑料扣手，塑料扣手耐腐蚀，防潮，使用寿命长。门锁：柜门采用PP双锁，锁具外包裹全PP材料，保证锁芯不与腐蚀性气体接触。门板铰链：采用自制PP合页，耐腐蚀，耐酸碱。
5 | 全钢落地通风柜 | 1500*850*2350mm | 台 | 2 |  |  | 全钢结构，4个220V 10A/16A插座。排风口Φ300mm。
6 | 桌上型通风柜 | 1500*1500*1500mm | 台 | 2 |  |  | 全钢结构。双面使用，带检修口；两面均带2个220V 16A的插座，2个220V 10A插座。顶部排风口Φ300mm。
7 | 万向抽气罩 | 白关白罩 | 个 | 1 |  |  | 1.主体：PP材质；关节：进口PP全新料生产，可360°旋转调节方向，易拆卸、重组及清洗；关节盖：进口PP全新料生产，可拆装，防止气体泄漏增强气密性，减小噪音；关节密封圈：不易老化之高密度橡胶；关节连接杆：304不锈钢；关节松紧旋钮：全铜材质确保螺纹不滑丝，内嵌不锈钢轴承，与关节连接杆锁合；气流调节阀：手动调节外部阀门旋钮，控制进入之气流量；伸缩导管φ75PP管铝合金360°旋转装置：以固定架为中心最大活动半径≥1200mm，拱型/杯型集气罩：高密度PP/PC材质；固定底座：采用铝合金材质，表面经氧化处理，方形底座壁厚≥2.5mm。固定基座的结构与固定方式应能确保移动风罩安装及使用时的稳定 2.PP原材料，定性检测报告。具有“CMA”或“CNAS”认证的检测机构出具的材料检测报告。 3.具有第三方检测机构出具的ROHS环保测试报告并加盖CMA或CNAS的章。 4.垂直燃烧试验：实测值V-0，具有国家认可的第三方检测机构出具的带有CMA或CNAS章的检测报告。 5.弯曲弹性模量≥1560MPa；简支梁缺口冲击强度≥20KJ/m2；维卡软化温度≥145.0℃。（具有CMA或CNAS国家认可的第三方权威机构出具的检测报告）。 6.耐老化性能：≥450h，结果为≥灰卡5级。（具有CMA或CNAS国家认可的第三方权威机构出具的检测报告） 7.抗菌性：要求≥12种细菌的检测，检测值≥99.99%；（菌种包括金黄色葡萄球菌，大肠埃希氏菌，肺炎克雷伯氏菌，产气肠杆菌）；（具有第三方检测机构出具的带有CMA或CNAS章的检测报告）。 8.压降及噪音测试：提供压降测试的曲线图以及噪音音测试的曲线图。（具有第三方检测机构出具的检测报告） 9.具有万向抽气罩生产厂家提供的五年质保承诺。
8 | PP排风管道 | 材质:PP排风管道 形状:矩形 周长或直径:周长<2500mm 板材厚度:δ=4.0~8.0mm 法兰填料:综合考虑,满足相关规范要求 | m2 | 159 |  |  | 防腐、耐酸碱PP管道
9 | 电动蝶阀 | Φ200mm | 台 | 6 |  |  | 防腐、耐酸碱
10 | 电动蝶阀 | Φ250mm | 台 | 10 |  |  | 防腐、耐酸碱
11 | 电动蝶阀 | Φ315mm | 台 | 6 |  |  | 防腐、耐酸碱
12 | 手动蝶阀 | Φ110mm | 台 | 4 |  |  | 防腐、耐酸碱
13 | PP对开多叶手动碟阀 | 630*630mm | 个 | 1 |  |  | 防腐、耐酸碱
14 | PP消音器 | 1500*730*730mm | 个 | 1 |  |  | 防腐、耐酸碱
15 | 防火阀 | 70℃ 常开 500*500mm | 个 | 1
16 | 防火阀 | 70℃ 常开 500*400mm | 个 | 1
17 | 防火阀 | 70℃ 常开 500*320mm | 个 | 1
18 | 防火阀 | 70℃ 常开 400*320mm | 个 | 1
19 | 废气处理设备 | 1、材质：箱体材质为304不锈钢； 2、外形尺寸：1200*1485*1289mm（分三模块加工）；接口尺寸：1475*1179mm； 3、处理风量：14850m³/h； 4、运行重量约：675kg； 5、滤芯数量：45套。 | 套 | 1 |  |  | 1.对于酸性气体过滤，要求采用氧化分解和化学中和反应结合的工艺，氧化分解功能采用的过滤材料为活性氧化铝和高锰酸钠结合颗粒，化学中和反应功能的过滤材料为浸渍KOH\H3PO4的柱状活性炭,中和反应采用的过滤材料为浸渍化学成分的活性炭，要求可以对酸性气体和碱性气体进行化学中和反应，把污染气体反应生产无危害的盐类。 2.对于有机气体过滤采用柱状活性炭处理，活性炭着火点大于500°C，碘吸附值大于1100mg/g,比表面积大于1200m2/g,四氯化碳吸附率大于80%，二甲苯吸附重量比大于50%，甲醛吸附重量比大于22%，苯吸附重量比大于52%，丙酮吸附重量比大于47%，氨气吸附重量比大于28% 3.按照CJ/T516-2017标准，氯气去除完以后浓度低于检测限为ND，硫化氢去除完以后浓度低于检测限为ND，甲硫醇去除完以后浓度低于检测限为ND，上述数据具有第三方测试报告证明。 4.化学滤料吸附二甲基硫醚饱和吸附量满足>30%,具有第三方检测报告，氟化氢过滤效率>99%,氯化氢过滤效率》99%，硫酸雾过滤效率》97%，氯气过滤效率》99%，具有第三方检测报告。 5.化学滤料通过防火测试，测试标准DIN53438-3 ，满足F1级，具有SGS测试文件，报告可查询真伪。 6.化学滤料一氧化碳饱和吸附量≥6%，具有第三方检测报告。 7. 二氧化硫饱和吸附率≥25%，甲苯去除率≥98%，甲醛去除率≥98%，硫化氢饱和吸附率≥27%，氯气饱和吸附率≥10.5%，具有第三方检测报告，原件备查。 使用温度范围-20℃至51℃，使用湿度范围10~95%RH（相对湿度）； 8.设备制作形式 1）上述功能的过滤料混合以后灌装在过滤模块滤芯里面，过滤模块要求为耐腐蚀性的ABS材料，过滤模块的有效装填层厚度满足》75mm，模块过滤面要求以V型结构为准，模块与模块之间以及模块与轨道之间必须要有密封措施，单体过滤模块外形尺寸满足295*295*295mm，尺寸偏差不超过1%，模块设计的尺寸、重量满足单人灌装、搬运、装填等人性化要求。 2）设备要求节能性能，整体模块滤芯段的过滤初阻力不高于220帕，穿过滤料层的风速不高于0.55m/s（具有阻力第三方测试报告，产品设计原理结构说明以及参数计算表） 3） 空的过滤模块至少可以满足循环使用2-3次，模块设计不容许为一次性产品，模块的灌装口要求为快开、快装式，不容许采用塑料螺丝类易损紧固件。 4）设备箱体面板为304不锈钢板，内部型材为不锈钢,设备整体结构采用方管框架形式，避免使用一段时间出现严重变形。箱体须采用满焊接方式，不容许采用拼装板模式，漏风部位须采用满焊工艺，不容许采用密封胶方式进行部件漏风密封，满足常年的防雨防尘防老化等应用标准。设备门为侧面开启式，可以全拆卸，门设计必须满足负压状态下的防雨功能，设备所有的门锁配件必须采用具有一定耐大气腐蚀的以金属为主的材质，以不锈钢304和铸铝喷塑为首选。 5）所有模块滤芯可以抽屉形式从箱体的侧面抽拉出来，模块滤芯更换维护必须满足便捷、卫生的标准。原则上模块属于受到污染的废弃物，废旧的模块要满足人员皮肤不接触的情况下，可以整体打包密封，一次性完全焚化处理。 6) 具有模块滤芯的第三方物性安全测试报告，报告具备CMA认证。 7）具有过滤箱的漏风率测试报告，要求箱内静压1000帕的时候，漏风率< 0.1% ,静压2500帕的时候漏风率< 0.1% ，要求报告具备CMA，CNAS,CAL,ILAC-MRA 认证(原件备查，认证官方可查) 9.设备性能验证模式 1) 过滤模块的性能能够通过二氧化硫、氮氧化物、氨气和TVOC 气体的挑战实验，测试标准必须满足GB/T34012-2017(通风系统用空气净化装置),要求风量不低于600CMH,上游浓度不低于10mg/m3情况下,过滤装置一次穿透过滤效率大于90% 。具有上述齐全的气体相关检测报告。(该测试报告是以模拟实际应用场景做为直观评判优劣,内容禁止以循环去除率作为过滤效率,设备测试的有效进风面速度不低于2m/s)报告必须具备CMA，CNAS,CAL,ILAC-MRA 认证(原件备查)。 10.具有废气处理设备售后服务承诺。 11.低效性的光解设备、PP炭箱结构、喷淋洗涤塔、燃烧塔、活性炭再生设备等形式均不适合本项目。
20 | 玻璃钢离心风机 | 风机风量：15000m³/h 机外余压1500PA 型号：F4-72-6C 电机功率：380V、11KW 变频电机 | 台 | 1 |  |  | 包含原风机拆除、搬运、新风机安装等
21 | 压力传感器 | 0-10mA | 台 | 1 |  |  | 0-10mA 供电:DC24V信号反馈:0~10V测量 量程:0~3000Pa
22 | 变频控制柜 | 变频器380V；11KW； 控制方式：PLC控制 | 套 | 1 |  |  | 含变频器、变频柜、电器元件、自控系统等。
23 | 远程控制系统 |  | 套 | 1 |  |  | 远程控制系统，确保每个排风设备使用点均可以启停风机并智能控制。 包含线管敷设、控制线敷设、调试等。
24 | 其他排风系统增加控制点 |  | 套 | 6 |  |  | 八至十层排风系统分别增设电动阀、排风控制点
25 | 屋顶二次配电 |  | 项 | 1
26 | 通风柜拆除 | 1500*850*2350mm | 台 | 1 |  |  | 包含通风柜拆除、搬运下楼。
27 | 万向排风罩拆除及安装 |  | 个 | 10 |  |  | 包含原万向排风罩拆除、移位安装、搬运
28 | 隔墙开孔及修复 |  | 个 | 5 |  |  | 风管穿墙开孔以及风管安装完毕后修复洞口。
29 | 原有风管拆除及封堵 |  | 项 | 1 |  |  | 包含拆除、封堵、搬运下楼、垃圾清运等。
30 | 五金配件 |  | 项 | 1
31 | 运输费 |  | 项 | 1
32 | 安装及调试费 |  | 项 | 1
合计